## LC控制器改装
天津清宸科技有限公司
地址：天津市东丽区华明高新技术产业区弘程道15号-4119
电话：022-84908955
LC控制器改装文档
撰写人员： | 王国岩 | 日期： | 2019-12-02

## V0.0（四路模拟量采集）
v0.0改装方式
改装元件 | 改装方式 | 改装前功能 | 改装后用途
R4 | 去掉 | PWM_EX0(Digital) | 连接到AIN4()
R111 | 去掉
R166 | 1K
R113 | 2K
R169 | 去掉 | 连接AIN4-AD2S_LOT | AIN4-AD2S_LOT悬空
R3 | 去掉 | PWM_EX1(Digital) | 连接到AIN3()
R110 | 去掉
R167 | 1K
R112 | 2K
R184 | 去掉 | 连接AIN3-AD2S_DOS | AIN3-AD2S_DOS悬空
R2 | 去掉 | PWM_EX2(Digital) | 主缸压力模拟量采集(ADC1_CH2)
R49
C122 | 2K
R86 | 去掉 | 连接VROX-VRO_VCC5_MON
PWM_EX2飞线到P15.2
R1 | 去掉 | PWM_EX3(Digital) | 模拟信号输入(ADC1_CH0)此种方式 还存在问题。
R54
R109 | 10K
C121 | 5K/飞线到P15.0
备注：于老师最早的改装建议。原板的数据采集接口是用于采集海拉的四路PWM信号的。改装后PWM_EX0,PWM_EX1用于采集两路踏板位移。

## V1.0（两路模拟量采集）
v1.0改装方式
改装元件 | 改装方式 | 改装前功能 | 改装后用途
R4 | 去掉(1206) | PWM_EX0(Digital)/CC2_CC20 | 连接到P5,4/AIN4(ADC0_CH4) 外置踏板位移
R111 | 去掉(0603)
R166 | 1K(0603)
R113 | 2K(0603)
R169 | 去掉(0603) | 连接AIN4-AD2S_LOT | AIN4-AD2S_LOT悬空
R3 | 去掉(1206) | PWM_EX1(Digital)/CC2_CC21 | 连接到P5.3/AIN3(ADC0_CH3)； 主缸压力模拟量采集
R110 | 去掉(0603)
R167 | 1K(0603)
R112 | 2K(0603)
R184 | 去掉(0603) | 连接AIN3-AD2S_DOS | AIN3-AD2S_DOS悬空
R2 | 不做改动 | PWM_EX2(Digital)/CC2_CC23 | 低电平信号采集（5V-0V）
R49
C122
R86
R1 | 不做改动 | PWM_EX3(Digital)/CC2_CC22 | SENT信号解析
R54
R109
C121
R62 | 0R（0402）电阻（短接） | 悬空，用做JTAG调试协议 | 用作DAP调试
R63
R51
DAP端子 | 直接焊接 |  | 用作DAP调试
备注：此种改装方式提供两路模拟输入功能，两路数字输入功能。不需要飞线，硬件改动小。
|  |  |  | 元器件类型 | 值 | 封装 | 数量
|  |  |  | 电阻 | 1K | 0603 | 2
元器件类型 | 值 | 封装 | 数量 |  | 2K | 0603 | 2
电阻 | 1K | 0603 | 2 |  | 0R | 0402 | 3
| 2K | 0603 | 2 | 接插件 | 1.27间距10PIN | 防反接简易牛角座贴片封装 | 1
| 0R | 0402 | 3
接插件 | 1.27间距10PIN | 防反接简易牛角座贴片封装 | 1

## V1.1（两路模拟量采集制外加动灯）
v1.0改装方式
改装元件 | 改装方式 | 改装前功能 | 改装后用途
R4 | 去掉(1206) | PWM_EX0(Digital)/CC2_CC20 | 连接到P5,4/AIN4(ADC0_CH4) 外置踏板位移
R111 | 去掉(0603)
R166 | 1K(0603)
R113 | 2K(0603)
R169 | 去掉(0603) | 连接AIN4-AD2S_LOT | AIN4-AD2S_LOT悬空
R3 | 去掉(1206) | PWM_EX1(Digital)/CC2_CC21 | 连接到P5.3/AIN3(ADC0_CH3)； 主缸压力模拟量采集
R110 | 去掉(0603)
R167 | 1K(0603)
R112 | 2K(0603)
R184 | 去掉(0603) | 连接AIN3-AD2S_DOS | AIN3-AD2S_DOS悬空
R2 | 去掉 | PWM_EX2(Digital)/CC2_CC23 | 采集12V制动踏板信号
R49
C122
C62 | 并联3.3K电阻(0402)
R1 | 不做改动 | PWM_EX3(Digital)/CC2_CC22 | SENT信号解析
R54
R109
C121
R62 | 0R（0402）电阻（短接） | 悬空，用做JTAG调试协议 | 用作DAP调试
R63
R51
DAP端子 | 直接焊接 |  | 用作DAP调试
备注：此种改装方式提供两路模拟输入功能，两路数字输入功能。不需要飞线，硬件改动小。
元器件类型 | 值 | 封装 | 数量
电阻 | 1K | 0603 | 2
| 2K | 0603 | 2
| 3.3K | 0402 | 1
| 0R | 0402 | 3
接插件 | 1.27间距10PIN | 防反接简易牛角座贴片封装 | 1

## PWM_EX0改装改装模拟输入
改装元件 | 改装方式 | 改装前功能 | 改装后用途
R4 | 去掉 | PWM_EX0(Digital) | 连接到AIN4
R111 | 去掉
R166 | 1K
R113 | 2K
R169 | 去掉 | 连接AIN4-AD2S_LOT | AIN4-AD2S_LOT悬空

## PWM_EX1改装模拟输入
改装元件 | 改装方式 | 改装前功能 | 改装后用途
R3 | 去掉 | PWM_EX1(Digital) | 连接到AIN3
R110 | 去掉
R167 | 1K
R112 | 2K
R184 | 去掉 | 连接AIN3-AD2S_DOS | AIN3-AD2S_DOS悬空

## PWM_EX2改装模拟输入
改装元件 | 改装方式 | 改装前功能 | 改装后用途
R2 | 去掉 | PWM_EX2(Digital) | 主缸压力模拟量采集
R49
C122 | 2K
R86 | 去掉 | 连接VROX-GND
PWM_EX2飞线到P15.2

## PWM_EX3改装模拟输入
改装元件 | 改装方式 | 改装前功能 | 改装后用途
R1 | 去掉 | PWM_EX3(Digital) | 模拟信号输入
R54
R109 | 10K
C121 | 5K/飞线到P15.0